## Tabelle1
Messungen | [9 empty] | Berechnungen bei 25°C |  |  |  |  | Berechnung bei 40°C |  |  |  |  | Unterschied
Lösung | Stammlösung | Stammlösung [g] ideal | H2O [g] ideal | Stammlösung [g] real | H2O [g] real | Konz [mmol/kg] soll | Konz [mmol/kg] ist | pH bei 25°C | pH bei 40°C | Aktivtät a | Mittlerer Aktivitätskoeffizient γ | α[%] | Ionenstärke I | Debye-Radius [nm] | Aktivtät a | Mittlerer Aktivitätskoeffizient γ | α[%] | Ionenstärke I | Debye-Radius [mm]
A1 | 50.012 | 50 | 0 | 50.06 | 0 | 50 | 50.012 | 3.03 | 3.06 | 0.00093325 | 0.018661 | 1.8661 | 0.00093325 | 43.0019 | 0.00087096 | 0.017415 | 1.7415 | 0.00087096 | 44.0704 | 1.0248
A2 | 50.012 | 25 | 25 | 25.04 | 25.04 | 25 | 25.006 | 3.14 | 3.2 | 0.00072444 | 0.02897 | 2.897 | 0.00072444 | 60.8139 | 0.00063096 | 0.025232 | 2.5232 | 0.00063096 | 62.3249 | 1.0248
A3 | 50.012 | 15 | 35 | 15.1 | 35.05 | 15 | 15.0584 | 3.25 | 3.32 | 0.00056234 | 0.037344 | 3.7344 | 0.00056234 | 78.3673 | 0.00047863 | 0.031785 | 3.1785 | 0.00047863 | 80.3145 | 1.0248
B1 | 50.012 | 10 | 40 | 10.08 | 40.02 | 10 | 10.0623 | 3.38 | 3.41 | 0.00041687 | 0.041429 | 4.1429 | 0.00041687 | 95.8687 | 0.00038905 | 0.038664 | 3.8664 | 0.00038905 | 98.2507 | 1.0248
B2 | 50.012 | 6 | 44 | 6.08 | 44.2 | 6 | 6.0476 | 3.5 | 3.53 | 0.00031623 | 0.05229 | 5.229 | 0.00031623 | 123.6613 | 0.00029512 | 0.0488 | 4.88 | 0.00029512 | 126.7339 | 1.0248
A4 | 50.012 | 5 | 45 | 5.01 | 45.01 | 5 | 5.0092 | 3.53 | 3.57 | 0.00029512 | 0.058916 | 5.8916 | 0.00029512 | 135.8755 | 0.00026915 | 0.053732 | 5.3732 | 0.00026915 | 139.2515 | 1.0248
B3 | 5.015 | 10 | 40 | 10.02 | 40.03 | 1 | 1.004 | 3.91 | 3.94 | 0.00012303 | 0.12254 | 12.2536 | 0.00012303 | 303.4995 | 0.00011482 | 0.11436 | 11.4358 | 0.00011482 | 311.0403 | 1.0248
A5 | 5.015 | 10 | 40 | 9.98 | 40.22 | 1 | 0.99701 | 3.91 | 3.94 | 0.00012303 | 0.1234 | 12.3396 | 0.00012303 | 304.5624 | 0.00011482 | 0.11516 | 11.516 | 0.00011482 | 312.1297 | 1.0248
C1 | 5.015 | 8 | 42 | 8.03 | 42.05 | 0.8 | 0.80412 | 3.96 | 4 | 0.00010965 | 0.13636 | 13.6357 | 0.00010965 | 339.1284 | 0.0001 | 0.12436 | 12.4359 | 0.0001 | 347.5545 | 1.0248
C2 | 5.015 | 6 | 44 | 6.07 | 44.1 | 0.6 | 0.60676 | 4.03 | 4.07 | 9.3325e-05 | 0.15381 | 15.381 | 9.3325e-05 | 390.4069 | 8.5114e-05 | 0.14028 | 14.0276 | 8.5114e-05 | 400.1071 | 1.0248
B4 | 5.015 | 5 | 45 | 5.04 | 45.01 | 0.5 | 0.50501 | 4.07 | 4.11 | 8.5114e-05 | 0.16854 | 16.854 | 8.5114e-05 | 427.9337 | 7.7625e-05 | 0.15371 | 15.371 | 7.7625e-05 | 438.5664 | 1.0248
C3 | 5.015 | 4 | 46 | 4.07 | 46.07 | 0.4 | 0.40708 | 4.13 | 4.16 | 7.4131e-05 | 0.1821 | 18.2104 | 7.4131e-05 | 476.6336 | 6.9183e-05 | 0.16995 | 16.9949 | 6.9183e-05 | 488.4763 | 1.0248
C4 | 0.5012 | 30 | 20 | 30.04 | 20.05 | 0.3 | 0.30058 | 4.21 | 4.26 | 6.166e-05 | 0.20514 | 20.5135 | 6.166e-05 | 554.6835 | 5.4954e-05 | 0.18283 | 18.2827 | 5.4954e-05 | 568.4654 | 1.0248
B5 | 0.5012 | 20 | 30 | 20 | 30 | 0.2 | 0.20048 | 4.29 | 4.34 | 5.1286e-05 | 0.25582 | 25.5817 | 5.1286e-05 | 679.1875 | 4.5709e-05 | 0.228 | 22.7997 | 4.5709e-05 | 696.0629 | 1.0248
C5 | 0.5012 | 10 | 40 | 10.12 | 40.15 | 0.1 | 0.1009 | 4.5 | 4.54 | 3.1623e-05 | 0.31341 | 31.3413 | 3.1623e-05 | 957.3789 | 2.884e-05 | 0.28584 | 28.5836 | 2.884e-05 | 981.1664 | 1.0248
[10 empty] | a = 10^(-pH-Wert) | γ = a/c c in [mol/g] | α = γ * 100 | I = 0,5 * 2 * a = a | r = sqrt(εRT/2ρF^2I)

## 25°C
[8 empty] | Graph: Dissoziation |  | Graph: Debey-Radius |  | Residuen |  | Mittelwert +- StD
y = -0.5x + 0.983
Lösung | Konz [mmol/kg] ist | Konz [mol/kg] | Aktivtät a | Mittlerer Aktivitätskoeffizient γ | α[%] | Ionenstärke I | Debye-Radius [mm] | x-Werte: log[c] | y-Werte: log[α] | x-Wert: log[c] | y-Wert: log[rD] | ŷ(log[c]) | Residuen | Mittel -StD | Mittelwert | Mittel +StD
A1 | 50.012 | 0.050012 | 0.00093325 | 0.018661 | 1.8661 | 0.00093325 | 43.0019 | -1.3009 | 0.27093 | -1.3009 | 1.6335 | 1.6335 | 2.5202e-05 | 42.9994 | 42.9994 | 42.9994
A2 | 25.006 | 0.025006 | 0.00072444 | 0.02897 | 2.897 | 0.00072444 | 60.8139 | -1.602 | 0.46196 | -1.602 | 1.784 | 1.784 | 2.5202e-05 | 60.8104 | 60.8104 | 60.8104
A3 | 15.0584 | 0.015058 | 0.00056234 | 0.037344 | 3.7344 | 0.00056234 | 78.3673 | -1.8222 | 0.57222 | -1.8222 | 1.8941 | 1.8941 | 2.5202e-05 | 78.3628 | 78.3628 | 78.3628
B1 | 10.0623 | 0.010062 | 0.00041687 | 0.041429 | 4.1429 | 0.00041687 | 95.8687 | -1.9973 | 0.6173 | -1.9973 | 1.9817 | 1.9817 | 2.5202e-05 | 95.8631 | 95.8631 | 95.8631
B2 | 6.0476 | 0.0060476 | 0.00031623 | 0.05229 | 5.229 | 0.00031623 | 123.6613 | -2.2184 | 0.71842 | -2.2184 | 2.0922 | 2.0922 | 2.5202e-05 | 123.6542 | 123.6542 | 123.6542
A4 | 5.0092 | 0.0050092 | 0.00029512 | 0.058916 | 5.8916 | 0.00029512 | 135.8755 | -2.3002 | 0.77023 | -2.3002 | 2.1331 | 2.1331 | 2.5202e-05 | 135.8676 | 135.8676 | 135.8676
B3 | 1.004 | 0.001004 | 0.00012303 | 0.12254 | 12.2536 | 0.00012303 | 303.4995 | -2.9983 | 1.0883 | -2.9983 | 2.4822 | 2.4821 | 2.5202e-05 | 303.4818 | 303.4818 | 303.4818
A5 | 0.99701 | 0.00099701 | 0.00012303 | 0.1234 | 12.3396 | 0.00012303 | 304.5624 | -3.0013 | 1.0913 | -3.0013 | 2.4837 | 2.4837 | 2.5202e-05 | 304.5448 | 304.5448 | 304.5448
C1 | 0.80412 | 0.00080412 | 0.00010965 | 0.13636 | 13.6357 | 0.00010965 | 339.1284 | -3.0947 | 1.1347 | -3.0947 | 2.5304 | 2.5303 | 2.5202e-05 | 339.1087 | 339.1087 | 339.1087
C2 | 0.60676 | 0.00060676 | 9.3325e-05 | 0.15381 | 15.381 | 9.3325e-05 | 390.4069 | -3.217 | 1.187 | -3.217 | 2.5915 | 2.5915 | 2.5202e-05 | 390.3842 | 390.3842 | 390.3842
B4 | 0.50501 | 0.00050501 | 8.5114e-05 | 0.16854 | 16.854 | 8.5114e-05 | 427.9337 | -3.2967 | 1.2267 | -3.2967 | 2.6314 | 2.6314 | 2.5202e-05 | 427.9089 | 427.9089 | 427.9089
C3 | 0.40708 | 0.00040708 | 7.4131e-05 | 0.1821 | 18.2104 | 7.4131e-05 | 476.6336 | -3.3903 | 1.2603 | -3.3903 | 2.6782 | 2.6782 | 2.5202e-05 | 476.606 | 476.606 | 476.606
C4 | 0.30058 | 0.00030058 | 6.166e-05 | 0.20514 | 20.5135 | 6.166e-05 | 554.6835 | -3.522 | 1.312 | -3.522 | 2.744 | 2.744 | 2.5202e-05 | 554.6513 | 554.6513 | 554.6513
B5 | 0.20048 | 0.00020048 | 5.1286e-05 | 0.25582 | 25.5817 | 5.1286e-05 | 679.1875 | -3.6979 | 1.4079 | -3.6979 | 2.832 | 2.832 | 2.5202e-05 | 679.1481 | 679.1481 | 679.1481
C5 | 0.1009 | 0.0001009 | 3.1623e-05 | 0.31341 | 31.3413 | 3.1623e-05 | 957.3789 | -3.9961 | 1.4961 | -3.9961 | 2.9811 | 2.9811 | 2.5202e-05 | 957.3234 | 957.3234 | 957.3234
[10 empty] | steigung |  |  | log[rD]-ŷ |  | mean = 10^y
[10 empty] | -0.5 |  |  | 1.636e-16

## 40°C
[7 empty] | Graph: Dissoziation |  | Graph: Debey-Radius |  | Residuen |  | Mittelwert +- StD
y = -0.5x + 0.9937
Lösung | Konz [mol/kg] | Aktivtät a | Mittlerer Aktivitätskoeffizient γ | α[%] | Ionenstärke I | Debye-Radius [mm] | x-Werte: log[c] | y-Werte: log[α] | x-Wert: log[c] | y-Wert: log[rD] | ŷ(log[c]) | Residuen | Mittel -StD | Mittelwert | Mittel +StD
A1 | 0.050012 | 0.00087096 | 0.017415 | 1.7415 | 0.00087096 | 44.0704 | -1.3009 | 0.24093 | -1.3009 | 1.6441 | 1.6442 | -1.5997e-05 | 44.072 | 44.072 | 44.072
A2 | 0.025006 | 0.00063096 | 0.025232 | 2.5232 | 0.00063096 | 62.3249 | -1.602 | 0.40196 | -1.602 | 1.7947 | 1.7947 | -1.5997e-05 | 62.3272 | 62.3272 | 62.3272
A3 | 0.015058 | 0.00047863 | 0.031785 | 3.1785 | 0.00047863 | 80.3145 | -1.8222 | 0.50222 | -1.8222 | 1.9048 | 1.9048 | -1.5997e-05 | 80.3174 | 80.3174 | 80.3174
B1 | 0.010062 | 0.00038905 | 0.038664 | 3.8664 | 0.00038905 | 98.2507 | -1.9973 | 0.5873 | -1.9973 | 1.9923 | 1.9924 | -1.5997e-05 | 98.2543 | 98.2543 | 98.2543
B2 | 0.0060476 | 0.00029512 | 0.0488 | 4.88 | 0.00029512 | 126.7339 | -2.2184 | 0.68842 | -2.2184 | 2.1029 | 2.1029 | -1.5997e-05 | 126.7385 | 126.7385 | 126.7385
A4 | 0.0050092 | 0.00026915 | 0.053732 | 5.3732 | 0.00026915 | 139.2515 | -2.3002 | 0.73023 | -2.3002 | 2.1438 | 2.1438 | -1.5997e-05 | 139.2566 | 139.2566 | 139.2566
B3 | 0.001004 | 0.00011482 | 0.11436 | 11.4358 | 0.00011482 | 311.0403 | -2.9983 | 1.0583 | -2.9983 | 2.4928 | 2.4928 | -1.5997e-05 | 311.0518 | 311.0518 | 311.0518
A5 | 0.00099701 | 0.00011482 | 0.11516 | 11.516 | 0.00011482 | 312.1297 | -3.0013 | 1.0613 | -3.0013 | 2.4943 | 2.4944 | -1.5997e-05 | 312.1412 | 312.1412 | 312.1412
C1 | 0.00080412 | 0.0001 | 0.12436 | 12.4359 | 0.0001 | 347.5545 | -3.0947 | 1.0947 | -3.0947 | 2.541 | 2.541 | -1.5997e-05 | 347.5673 | 347.5673 | 347.5673
C2 | 0.00060676 | 8.5114e-05 | 0.14028 | 14.0276 | 8.5114e-05 | 400.1071 | -3.217 | 1.147 | -3.217 | 2.6022 | 2.6022 | -1.5997e-05 | 400.1218 | 400.1218 | 400.1218
B4 | 0.00050501 | 7.7625e-05 | 0.15371 | 15.371 | 7.7625e-05 | 438.5664 | -3.2967 | 1.1867 | -3.2967 | 2.642 | 2.6421 | -1.5997e-05 | 438.5825 | 438.5825 | 438.5825
C3 | 0.00040708 | 6.9183e-05 | 0.16995 | 16.9949 | 6.9183e-05 | 488.4763 | -3.3903 | 1.2303 | -3.3903 | 2.6888 | 2.6889 | -1.5997e-05 | 488.4943 | 488.4943 | 488.4943
C4 | 0.00030058 | 5.4954e-05 | 0.18283 | 18.2827 | 5.4954e-05 | 568.4654 | -3.522 | 1.262 | -3.522 | 2.7547 | 2.7547 | -1.5997e-05 | 568.4863 | 568.4863 | 568.4863
B5 | 0.00020048 | 4.5709e-05 | 0.228 | 22.7997 | 4.5709e-05 | 696.0629 | -3.6979 | 1.3579 | -3.6979 | 2.8426 | 2.8427 | -1.5997e-05 | 696.0885 | 696.0885 | 696.0885
C5 | 0.0001009 | 2.884e-05 | 0.28584 | 28.5836 | 2.884e-05 | 981.1664 | -3.9961 | 1.4561 | -3.9961 | 2.9917 | 2.9918 | -1.5997e-05 | 981.2025 | 981.2025 | 981.2025
[9 empty] | -0.5 |  |  | ln[rD]-ŷ |  | mean = 10^y
2.1992e-16

## Vergleich alpha
40°C Dissoziation
$x_i$ [mmol/kg] | $y_i$ | $\hat{y}_i$ | $y_i - \hat{y}_i$ | rD-StD | rD_mean | rD+StD
-1.3009 | 0.24093 | 0.26706 | -0.026136 | 1.8333 | 1.8495 | 1.8657
-1.602 | 0.40196 | 0.40427 | -0.0023157 | 2.5205 | 2.5367 | 2.5529
-1.8222 | 0.50222 | 0.50467 | -0.002448 | 3.1803 | 3.1964 | 3.2126
-1.9973 | 0.5873 | 0.58447 | 0.0028323 | 3.825 | 3.8412 | 3.8574
-2.2184 | 0.68842 | 0.68525 | 0.0031628 | 4.8284 | 4.8446 | 4.8608
-2.3002 | 0.73023 | 0.72255 | 0.0076861 | 5.2627 | 5.2789 | 5.2951
-2.9983 | 1.0583 | 1.0407 | 0.017556 | 10.9665 | 10.9827 | 10.9989
-3.0013 | 1.0613 | 1.0421 | 0.019209 | 11.0016 | 11.0178 | 11.034
-3.0947 | 1.0947 | 1.0847 | 0.010024 | 12.136 | 12.1522 | 12.1684
-3.217 | 1.147 | 1.1404 | 0.0065829 | 13.8004 | 13.8166 | 13.8328
-3.2967 | 1.1867 | 1.1767 | 0.0099656 | 15.0061 | 15.0223 | 15.0385
-3.3903 | 1.2303 | 1.2194 | 0.010912 | 16.557 | 16.5732 | 16.5894
-3.522 | 1.262 | 1.2794 | -0.017406 | 19.0141 | 19.0303 | 19.0465
-3.6979 | 1.3579 | 1.3596 | -0.0016871 | 22.8722 | 22.8884 | 22.9046
-3.9961 | 1.4561 | 1.4955 | -0.039413 | 31.2828 | 31.299 | 31.3152
0.016191
25°C Dissoziation
$x_i$ [mmol/kg] | $y_i$ | $\hat{y}_i$ | $y_i - \hat{y}_i$ | rD-StD | rD_mean | rD+StD
-1.3009 | 0.27093 | 0.31049 | -0.039564 | 2.026 | 2.044 | 2.0621
-1.602 | 0.46196 | 0.44713 | 0.014828 | 2.7818 | 2.7998 | 2.8178
-1.8222 | 0.57222 | 0.54711 | 0.025114 | 3.5065 | 3.5246 | 3.5426
-1.9973 | 0.6173 | 0.62658 | -0.0092728 | 4.2142 | 4.2323 | 4.2503
-2.2184 | 0.71842 | 0.72694 | -0.0085222 | 5.3146 | 5.3326 | 5.3507
-2.3002 | 0.77023 | 0.76408 | 0.0061566 | 5.7906 | 5.8086 | 5.8267
-2.9983 | 1.0883 | 1.0809 | 0.0073527 | 12.0299 | 12.0479 | 12.066
-3.0013 | 1.0913 | 1.0823 | 0.0090112 | 12.0682 | 12.0862 | 12.1043
-3.0947 | 1.1347 | 1.1247 | 0.010004 | 13.3072 | 13.3252 | 13.3433
-3.217 | 1.187 | 1.1802 | 0.0067952 | 15.1242 | 15.1422 | 15.1603
-3.2967 | 1.2267 | 1.2164 | 0.010329 | 16.4398 | 16.4579 | 16.4759
-3.3903 | 1.2603 | 1.2589 | 0.0014532 | 18.1315 | 18.1495 | 18.1676
-3.522 | 1.312 | 1.3187 | -0.0066139 | 20.8103 | 20.8283 | 20.8464
-3.6979 | 1.4079 | 1.3985 | 0.009439 | 25.0136 | 25.0317 | 25.0497
-3.9961 | 1.4961 | 1.5338 | -0.03772 | 34.1671 | 34.1852 | 34.2032
0.018044
Vergleich der Temperaturen
| lg(konz) | X = $\alpha (40^\circ C/25^\circ C)$ | (X-1.0)*100
| -1.3009 | 0.90484 | -9.516
| -1.602 | 0.90603 | -9.3968
| -1.8222 | 0.90691 | -9.3094
| -1.9973 | 0.9076 | -9.2399
| -2.2184 | 0.90848 | -9.1521
| -2.3002 | 0.9088 | -9.1196
| -2.9983 | 0.91158 | -8.8416
| -3.0013 | 0.9116 | -8.8404
| -3.0947 | 0.91197 | -8.8031
| -3.217 | 0.91246 | -8.7543
| -3.2967 | 0.91277 | -8.7225
| -3.3903 | 0.91315 | -8.6851
| -3.522 | 0.91368 | -8.6325
| -3.6979 | 0.91438 | -8.5621
| -3.9961 | 0.91557 | -8.4428

## Excel2LaTeX (hidden)
RangeAddress | Options | CellWidth | Indent | FileName

## Vergleich rD
Vergleich
| lg(konz) | X = rD(40°C/25°C) | (X-1.0)*100
| -1.3009 | 0.97566 | -2.4337 |  | $x_i$ [mmol/kg] | $y_i$ | $\hat{y}_i$ | $y_i - \hat{y}_i$
| -1.602 | 0.97566 | -2.4337 |  | 50.012 | 1.6441 | 1.6335 | 0.010684
| -1.8222 | 0.97566 | -2.4337 |  | 25.006 | 1.7947 | 1.784 | 0.010684
| -1.9973 | 0.97566 | -2.4337 |  | 15.0584 | 1.9048 | 1.8941 | 0.010684
| -2.2184 | 0.97566 | -2.4337 |  | 10.0623 | 1.9923 | 1.9817 | 0.010684
| -2.3002 | 0.97566 | -2.4337 |  | 6.0476 | 2.1029 | 2.0922 | 0.010684
| -2.9983 | 0.97566 | -2.4337 |  | 5.0092 | 2.1438 | 2.1331 | 0.010684
| -3.0013 | 0.97566 | -2.4337 |  | 1.004 | 2.4928 | 2.4821 | 0.010684
| -3.0947 | 0.97566 | -2.4337 |  | 0.99701 | 2.4943 | 2.4837 | 0.010684
| -3.217 | 0.97566 | -2.4337 |  | 0.80412 | 2.541 | 2.5303 | 0.010684
| -3.2967 | 0.97566 | -2.4337 |  | 0.60676 | 2.6022 | 2.5915 | 0.010684
| -3.3903 | 0.97566 | -2.4337 |  | 0.50501 | 2.642 | 2.6314 | 0.010684
| -3.522 | 0.97566 | -2.4337 |  | 0.40708 | 2.6888 | 2.6782 | 0.010684
| -3.6979 | 0.97566 | -2.4337 |  | 0.30058 | 2.7547 | 2.744 | 0.010684
| -3.9961 | 0.97566 | -2.4337 |  | 0.20048 | 2.8426 | 2.832 | 0.010684
[5 empty] | 0.1009 | 2.9917 | 2.9811 | 0.010684
|  |  |  | StD |  |  |  | 1.636e-16